## Sheet1
指令 | PC值 | R0 | R1 | R2 | R3 | R8 | LO | HI | R31 | 内存变化 | 解释指令执行导致变化的原因
# load和store指令 | [10 empty] | 理论预期结果，未实测。条件：非流水、关闭延迟槽、小端、起址0；每条源码指令占4字节且不展开。B列记录执行后PC；H后缀表示十六进制（80H=0x80），省略前导0，寄存器按64位解释。
.text | [10 empty] | .text 是代码段指示，不执行。假设初始通用寄存器、HI、LO均为0。ANDI、链接地址、TEQ的具体约定见对应黄色说明。
main: | 0H（初始） | 0H | 0H | 0H | 0H | 0H | 0H | 0H | 0H | DATA=0x80；BUFFER=0x12C | main标签地址=0x0。本表按31条机器指令连续排列，推得DATA=0x7C、BUFFER=0x80；实际汇编若扩展指令或改变布局，应重查符号表。
ADDIU $r8, $r0, DATA | 4H | 0H | 0H | 0H | 0H | 7CH | 0H | 0H | 0H | 不变 | 指令地址0x0：R8←R0+DATA地址=0+0x7C。放入的是地址，不是数据128。
LB $r1, 0($r8) | 8H | 0H | FFFFFFFFFFFFFF80H | 0H | 0H | 7CH | 0H | 0H | 0H | 不变 | 指令地址0x4：读取DATA首字节0x80，符号扩展到64位，R1=−128，即0xFFFFFFFFFFFFFF80。
LW $r1, 0($r8) | CH | 0H | 80H | 0H | 0H | 7CH | 0H | 0H | 0H | 不变 | 指令地址0x8：读取小端4字节80 00 00 00，得到0x00000080；符号扩展后仍为128。
LBU $r1, 0($r8) | 10H | 0H | 80H | 0H | 0H | 7CH | 0H | 0H | 0H | 不变 | 指令地址0xC：读取字节0x80并零扩展，R1=128；与上一行数值相同，但执行规则不同。
ADDIU $r8, $r0, BUFFER | 14H | 0H | 80H | 0H | 0H | 80H | 0H | 0H | 0H | 不变 | 指令地址0x10：R8←BUFFER地址0x80。这里0x80是地址，恰巧与数据128的十六进制写法相同。
SW $r1,0($r8) | 18H | 0H | 80H | 0H | 0H | 80H | 0H | 0H | 0H | BUFFER：0x12C→0x80 字节：2C 01 00 00→80 00 00 00 | 指令地址0x14：将R1低32位写入地址0x80开始的4字节。R1保持不变。
BEQ $r0, $r0, PROG2 | 20H | 0H | 2H | 3H | 0H | 80H | 0H | 0H | 0H | 不变 | 执行本行前按教材手动设置R1=2、R2=3。指令地址0x18：R0=R0恒成立，PC跳至PROG2=0x20；分支本身不修改R1/R2。
NOP | 未执行 | [8 empty] | 无执行记录 | 指令地址1CH：关闭延迟槽，前面的转移跳过此NOP；不产生独立的执行后状态。
# 算术运算指令 | [10 empty] | 算术段。教材在前面的BEQ执行前将R1、R2手动改为2、3，已计入第11行。
PROG2: | [10 empty] | PROG2标签地址=0x20；标签不执行，接下来执行DADD。
DADD $r3, $r1, $r2 | 24H | 0H | 2H | 3H | 5H | 80H | 0H | 0H | 0H | 不变 | 指令地址0x20：64位加法R3←R1+R2=2+3=5，源寄存器不变。
DMULT $r1, $r2 | 28H | 0H | 2H | 3H | 5H | 80H | 6H | 0H | 0H | 不变 | 指令地址0x24：64位有符号乘法2×3=6；128位乘积拆为HI=0、LO=6，不写R3。
BEQ $r0, $r0, PROG3 | 30H | 0H | FFFF0000H | FF00FF00H | 5H | 80H | 6H | 0H | 0H | 不变 | 执行本行前按教材手动设置R1=0xFFFF0000、R2=0xFF00FF00，高32位取0。指令地址0x28：恒成立分支，PC←PROG3=0x30。
NOP | 未执行 | [8 empty] | 无执行记录 | 指令地址2CH：关闭延迟槽，前面的转移跳过此NOP；不产生独立的执行后状态。
# 逻辑运算指令 | [10 empty] | 逻辑段。R1、R2在第18行执行前手动修改；AND逐位运算，不是逻辑真假判断。
PROG3: | [10 empty] | PROG3标签地址=0x30；标签不执行。
AND $r3, $r1, $r2 | 34H | 0H | FFFF0000H | FF00FF00H | FF000000H | 80H | 6H | 0H | 0H | 不变 | 指令地址0x30：R3←0xFFFF0000 AND 0xFF00FF00=0xFF000000，高32位为0。
ANDI $r3, $r1,0xFFFF0000 | 38H | 0H | FFFF0000H | FF00FF00H | 0H | 80H | 6H | 0H | 0H | 不变 | 条件推算：源码立即数超出标准ANDI的16位范围。本表假设汇编器截取低16位为0，故R3=0。若拒绝汇编则不能运行；若按完整32位掩码扩展执行则R3=0xFFFF0000，后续R3至JALR前也须重算；若展开多条指令，地址全部重查。
BEQ $r0, $r0, PROG4 | 40H | 0H | 2H | 2H | 0H | 80H | 6H | 0H | 0H | 不变 | 执行本行前按教材手动设置R1=2、R2=2。指令地址0x38：R0=R0恒成立，PC←PROG4=0x40；R3沿用第24行条件结果0。
NOP | 未执行 | [8 empty] | 无执行记录 | 指令地址3CH：关闭延迟槽，前面的转移跳过此NOP；不产生独立的执行后状态。
# 控制转移指令 | [10 empty] | 控制转移段。R1、R2在第25行执行前均手动改为2。后续R3=0依赖第24行假设，直到JALR写入新值。
PROG4: | [10 empty] | PROG4标签地址=0x40；标签不执行。
BEQ $r1,$r2,LABEL1 | 4CH | 0H | 2H | 2H | 0H | 80H | 6H | 0H | 0H | 不变 | 指令地址0x40：R1=R2=2，分支成立，PC←LABEL1=0x4C。跳过0x44、0x48处NOP。
NOP | 未执行 | [8 empty] | 无执行记录 | 指令地址44H：关闭延迟槽，前面的转移跳过此NOP；不产生独立的执行后状态。
NOP | 未执行 | [8 empty] | 无执行记录 | 指令地址48H：关闭延迟槽，前面的转移跳过此NOP；不产生独立的执行后状态。
LABEL1: | [10 empty] | LABEL1标签地址=0x4C；标签不执行。
BGEZ $r1,LABEL2 | 58H | 0H | 2H | 2H | 0H | 80H | 6H | 0H | 0H | 不变 | 指令地址0x4C：R1=2≥0，分支成立，PC←LABEL2=0x58。
NOP | 未执行 | [8 empty] | 无执行记录 | 指令地址50H：关闭延迟槽，前面的转移跳过此NOP；不产生独立的执行后状态。
NOP | 未执行 | [8 empty] | 无执行记录 | 指令地址54H：关闭延迟槽，前面的转移跳过此NOP；不产生独立的执行后状态。
LABEL2: | [10 empty] | LABEL2标签地址=0x58；标签不执行。
BGEZAL $r1,LABEL3 | 64H | 0H | 2H | 2H | 0H | 80H | 6H | 0H | 5CH | 不变 | 指令地址0x58：R1≥0，PC←LABEL3=0x64。按本表无延迟槽教学约定，R31←本条地址+4=0x5C；真实模拟器链接规则需核对，不套用有延迟槽的PC+8。
NOP | 未执行 | [8 empty] | 无执行记录 | 指令地址5CH：关闭延迟槽，前面的转移跳过此NOP；不产生独立的执行后状态。
NOP | 未执行 | [8 empty] | 无执行记录 | 指令地址60H：关闭延迟槽，前面的转移跳过此NOP；不产生独立的执行后状态。
LABEL3: | [10 empty] | LABEL3标签地址=0x64；标签不执行。
ADDIU $r1, $r0, LABEL4 | 68H | 0H | 74H | 2H | 0H | 80H | 6H | 0H | 5CH | 不变 | 指令地址0x64：R1←R0+LABEL4地址=0x74，即十进制116；这是跳转目标地址。
JALR $r3, $r1 | 74H | 0H | 74H | 2H | 6CH | 80H | 6H | 0H | 5CH | 不变 | 指令地址0x68：目标地址来自R1，PC←0x74；按无延迟槽教学约定，返回地址0x68+4=0x6C写入显式目的寄存器R3，R31不变。链接值需实测核对。
NOP | 未执行 | [8 empty] | 无执行记录 | 指令地址6CH：关闭延迟槽，前面的转移跳过此NOP；不产生独立的执行后状态。
NOP | 未执行 | [8 empty] | 无执行记录 | 指令地址70H：关闭延迟槽，前面的转移跳过此NOP；不产生独立的执行后状态。
LABEL4: | [10 empty] | LABEL4标签地址=0x74；标签不执行。
TEQ $r0, $r0 | 停止（顺序0x78） | 0H | 74H | 2H | 6CH | 80H | 6H | 0H | 5CH | 不变 | 指令地址0x74：R0=R0，触发TEQ陷阱。本表按教材样例的结束约定停止；0x78仅是顺序后继地址，不声称实测停机PC。真实异常模型可转异常入口。
NOP | 未执行 | [8 empty] | 无执行记录 | 指令地址78H：前一条TEQ按教学停机约定结束程序，此NOP不执行。
# 数据 | [10 empty] | 数据区说明，不是运行中的指令。DATA地址0x7C、BUFFER地址0x80；十六进制文本用于保留精确位模式，避免Excel大整数精度丢失。
.data | [10 empty] | .data指定数据区。数据在载入时初始化，并非执行到这里才建立。
.align 2 | [10 empty] | .align 2按2²=4字节对齐。本表代码长度31×4=124=0x7C，已经对齐，无额外填充。
DATA: | [10 empty] | DATA标签地址=0x7C，占用0x7C～0x7F四个字节。
.word 128 | [9 empty] | 初值=终值=0x80 字节：80 00 00 00 | .word 128：定义4字节整数128，只被读取，未被本程序改写。
BUFFER: | [10 empty] | BUFFER标签地址=0x80，占用0x80～0x83四个字节。
.word 300 | [9 empty] | 初值0x12C；终值0x80 字节终值：80 00 00 00 | .word 300：载入初值300；第10行SW写入128后保持该值。依据：项目alltest.s、实践教程正文第1～3页及附录、原实验Excel。